## GD32F407RE
Qty | Designator | Footprint | Comment | LCSC Part #
2 | C1, C2 | C0603 | 20pF | C1648
2 | C3, C4 | C0603 | 12pF | C38523
3 | C5, C6, C13 | A/3216-18R | 10uF | C7171
11 | C7, C8, C9, C10, C11, C12, C14, C15, C16, C17, C18 | C0603 | 100n | C14663
4 | LED1, LED2, LED3, LED4 | CHIP-LED0603 | LEDCHIP-LED0603 | C72043
2 | D1, D2 | SOD323-R | 1N5819 | C191023
3 | R1, R2, R4 | R0603 | 10K | C25804
1 | R3 | R0603 | 1M | C22935
2 | R5,R6 | R0603 | 4K7 | C116693
1 | R7 | R0603 | 1K5 | C4190
2 | R8, R9 | R0603 | 22R | C23345
1 | RN1 | 4X0402ARV341 | 2K | C44891
1 | U1 | LQFP64 | GD32F407RE | C2688748
1 | U2 | SOT23-5 | TPRT9013-33GB | C587158
1 | U3 | SOIC-8_208mil | W25Q128 | C97521
1 | J2 | 10118192-0002LF | USB-B-MICRO-SMD | C2972784
1 | Q1 | HC-49S-SMD-2P | 25 Mhz Crystal 20pF | C14872
1 | Q2 | FC-12M | 32.768kHz Crystal 12.5pF | C32346
2 | SW1, SW2 | ﻿EVQ-Q2 | SPST 6*6mm Tactile Switch | C221880
42