## GD32F207RG
Qty | Designator | Footprint | Comment | LCSC Part #
2 | C1, C2 | C0603 | 20pF | C1648
2 | C3, C4 | C0603 | 10pF | C1634
3 | C5, C6, C13 | A/3216-18R | 10uF | C7171
10 | C7, C8, C9, C10, C11, C12, C14, C15, C16, C17 | C0603 | 100n | C14663
4 | LED1, LED2, LED3, LED4 | CHIP-LED0603 | LEDCHIP-LED0603 | C72043
2 | D1, D2 | SOD323-R | 1N5819 | C191023
3 | R1, R2, R4 | R0603 | 10K | C25804
1 | R3 | R0603 | 1M | C22935
2 | R5,R6 | R0603 | 4K7 | C23162
1 | R7 | R0603 | 1K5 | C4190
2 | R8, R9 | R0603 | 22R | C23345
1 | RN1 | 4X0402ARV341 | 2K | C44891
1 | U2 | SOT23-5 | TPRT9013-33GB | C587158
1 | J3 | USB_MICRO-B_FEMALE-SMT | USB-B-MICRO-SMD | C404968
2 | SW1, SW2 | ﻿EVQ-Q2 | SPST 6*6mm Tactile Switch | C221880
35